## function_generator-all-pos
Ref | Val | Package | Mid X | Mid Y | Rotation | Layer
C1 | 470uF | CP_Radial_D10.0mm_P5.00mm | 123.74 | -108.53 | 90 | top
C2 | 470uF | CP_Radial_D10.0mm_P5.00mm | 123.74 | -121.0477 | 90 | top
C3 | 0.33uF | C_Disc_D4.3mm_W1.9mm_P5.00mm | 119.39 | -133.98 | 90 | top
C4 | 0.33uF | C_Disc_D4.3mm_W1.9mm_P5.00mm | 131.64 | -134.03 | 90 | top
C5 | 0.1uF | C_Disc_D4.3mm_W1.9mm_P5.00mm | 125.29 | -133.98 | 90 | top
J1 | Barrel_Jack | PinHeader_1x03_P2.54mm_Vertical | 112.29 | -62.5 | 0 | top
J2 | Buttons | PinHeader_1x05_P2.54mm_Vertical | 112.29 | -86.13 | 0 | top
J3 | LCD | PinHeader_1x04_P2.54mm_Vertical | 165.54 | -128.3 | 0 | top
J4 | Selector | PinHeader_1x03_P2.54mm_Vertical | 165.69 | -93.36 | 0 | top
J5 | AD9833 | PinSocket_1x06_P2.54mm_Vertical | 165.84 | -73.15 | 0 | top
J6 | 50-ohm BNC | BNC_Amphenol_B6252HB-NPP3G-50_Horizontal | 141.01 | -67.96 | 0 | top
J7 | Barrel_Jack | PinHeader_1x03_P2.54mm_Vertical | 165.84 | -61.05 | 0 | top
Q1 | TIP41 | TO-220-3_Vertical | 113.29 | -108.58 | 90 | top
Q2 | TIP42 | TO-220-3_Vertical | 113.29 | -120.93 | 90 | top
R1 | 10k | R_Axial_DIN0207_L6.3mm_D2.5mm_P7.62mm_Horizontal | 142.98 | -79.43 | 0 | top
R2 | 10k | R_Axial_DIN0207_L6.3mm_D2.5mm_P7.62mm_Horizontal | 142.98 | -85.78 | 0 | top
R3 | 22k | R_Axial_DIN0207_L6.3mm_D2.5mm_P7.62mm_Horizontal | 142.98 | -92.18 | 0 | top
R4 | 2k | R_Axial_DIN0207_L6.3mm_D2.5mm_P7.62mm_Horizontal | 142.98 | -98.78 | 0 | top
R5 | 22k | R_Axial_DIN0207_L6.3mm_D2.5mm_P7.62mm_Horizontal | 143.02 | -105.23 | 0 | top
R6 | 2k | R_Axial_DIN0207_L6.3mm_D2.5mm_P7.62mm_Horizontal | 143.02 | -111.83 | 0 | top
R7 | 1k | R_Axial_DIN0207_L6.3mm_D2.5mm_P7.62mm_Horizontal | 142.87 | -118.23 | 0 | top
R8 | 1k | R_Axial_DIN0207_L6.3mm_D2.5mm_P7.62mm_Horizontal | 142.87 | -124.58 | 0 | top
RV1 | 10k | PinHeader_1x03_P2.54mm_Vertical | 165.64 | -104.83 | 0 | top
RV2 | 10k | PinHeader_1x03_P2.54mm_Vertical | 165.64 | -116.82 | 0 | top
SW1 | SW_SPDT | PinHeader_1x03_P2.54mm_Vertical | 112.29 | -74.48 | 0 | top
U1 | LM358 | DIP-8_W7.62mm | 120.36 | -96.03 | 90 | top
U2 | STM32 Blue Pill | Blue_Pill | 139.15 | -76.22 | 0 | top
U3 | L7805 | TO-220-3_Vertical | 113.29 | -134.03 | 90 | top
U4 | LM6171 | SOIC-8_3.9x4.9mm_P1.27mm | 123.705 | -79.825 | 90 | top
U5 | TL071 | DIP-8_W7.62mm | 120.55 | -71.53 | 90 | top